## BOM_Elreg_Sender_ver_1_0_2_with
Comment	Description	Designator	Footprint	LibRef	Quantity	Total Quantity		Cijena $
470pF	470PF 50V C0G/NP0 0603	C12, C14, C212, C214	C-0603	C-0603_470p_10V	4	20	CL10C471JB8NNNC	0.09
2n2	2200PF 50V X7R 0603	C44, C45, C244, C245	CAP-1210	C-1210	4	30	C0603C222K5RACTU	0.1
100nF 0805 20V	100n 0603, 50V	C1, C201, C3, C5, C11, C13, C203, C205, C211, C213, C4, C6, C15, C17, C215, C217, C32, C35, C43, C40, C38	C-0603	0805CAPxxrrrrv	14	100	CL10B104KB8NNNL	0.09
1uF 0805 20V	1UF 25V X5R 0603	C2, C202	C-0603	0805CAPxxrrrrv	2	50	CL10A105KA8NNNC	0.09	Mozemo sve od 1u ove vrste (25V)
1uF 0805 10V	1UF 10V X5R 0603	C16, C216	C-0603	0805CAPxxrrrrv	2	0	CL10A105KP8NNNC
3.3uF	3.3UF 16V X6S 0603	C7, C8	C-0805	C-0805_3_3uF	2	20	C1608X6S1C335M080AC	0.09
10uF	10UF 10V X5R 0603	C31, C34, C41, C42, C33, C36, C37	C-0603	C-0805_10uF	4	50	GRM188R61A106KE69J	0.19
10uF 35V	10UF 35V X5R 0603	C18, C28, C19	C-0603	C-0805_10uF	3	40	GRM188R6YA106MA73D	0.45
47uF 50V		C29	C-0603	C-0805_10uF	1		ovaj sam pogrijesio, moramo staviti 10uF, 35V jer nema ovakvih 0603
47uF 16V		C30	C-0603	C-0805_3_3uF	1		I ovaj isto
2200u 35V	2200UF 20% 35V RADIAL	C20, C21, C22, C23, C24, C25, C26, C27	CAP_16X25	CAP_2200uF_35V	8	20	35ZLH2200MEFC16X25	1.31
C-0805		C9, C10, C209, C210	C-0805	C-0805	4		not mounted, 10n?
Test_Point		D1_1, D1_2, D2_1, D2_2, G1_1, G1_2, G2_1, G2_2, S1_1, S1_2, S2_1, S2_2, VTX_TP1, VTX_TP2	Test_Point	Test_Point	14		ne treba
Zener 12V		D2, D8, D202, D208	DFN380P520X45-2N	Zener 12V	4	20	MM3Z12VT1G	0.15	nije previse bitna
ES1D	DIODE GEN PURP 200V 1A SMA	D3, D4, D5, D6, D203, D204, D205, D206	SMA	ES1x	8	40	ES1D	0.36
DIODE SCHOTTKY 40V 1A DO214AC		D9	DFN380P520X45-2N	DIODE SCHOTTKY 40V 1A DO214AC	1	10	CDBA140-G	0.34
BAV199		D10, D110	BAV199	BAV199	2	10	BAV99,235	0.13	Nisam nasao BAV199, moze I ova
DAC1		DAC1_1	Test_Point	Test_Point	1
DAC2_2		DAC1_2, DAC2_2	Test_Point	Test_Point	2
DAC2_1		DAC2_1	Test_Point	Test_Point	1
SBSPP0500683MX	filter	F1	Filter_SBSPP0500	Filter_SBSPP0500683MX	1	5	SBSPP0500683MXT	1.29
AP2210N-3.3 or MCP1811AT-012/TTCT-ND	linear reg. 3.3V 300mA	IC1, IC9	SOT23-3	AP2210N-3.3	1	10	AP2210N-3.3TRG1	0.42
AD823AARZ-ND	IC OPAMP JFET 16MHZ RRO 8-MSOP	IC2, IC202	SOIC-8	AD823AARZ-ND	2	8	AD823AARZ	7.36
LMV116MF	OPAMP	IC3, IC4, IC203, IC204	SOT-23-5	LMV116MF	4	16	LMV116MFX/NOPB	1.6
TLC7528EDW	DAC	IC5, IC205	SOIC-20	TLC7528EDW	2	8	TLC7528EDW	5.56
LM5002	DC/DC	IC6	SOIC127P600X205-8N	LM5002	1	4	LM5002MAX/NOPB	3.83
BD70GA5WEFJ-E2	linear reg. 7V, 500mA	IC7	HTSOP-J8	BD70GA5WEFJ-E2	1	4	BD70GA5WEFJ-E2	0.69
AP2210N-5.0	LINEAR 5V 300MA	IC8, IC11	SOT23-3	AP2210N-5	2	8	AP2210N-5.0TRG1	0.42
VX78012-500	DC DC CONVERTER 12V 6W	IC10	VREG	VX78012-500	1	4	VX78012-500	2.78
24V IN		J1	WAGO_2_pins	2x1 connector	1
CONN 3x1		J2, J13	WAGO-3_pins	3x1 connector	2
CH2 Receive		J3	WAGO_2_pins	2x1 connector	1
CON1_b		J5, J6	CONN1 _B	CON1_b	2
Header 2X20		J7, J8	HEADER_2x20_2_54_1mm	HEADER_2x20_2.54_1	2
CON13		J9	CONN13	CON13	1
CON14		J10	CONN13	CON13	1
Header 2X5	Conn Unshrouded Header HDR 10 POS 2.54mm Solder ST Thru-Hole	J11	PIN-2X5-2.54-1.0	HEADER_2x5_2.54	1
CH1 Receive		J14	WAGO_2_pins	2x1 connector	1
330UH 1.15A		L1	IND	FIXED IND 330UH 1.15A 580 MOHM	1	4	SRR1260-331K
1uH 0805		L2, L3	0805	induktor_0806	2
BUK7Y9R9		Q1, Q2, Q201, Q202	BUK7Y9R)	BUK7Y9R9	4	16	BUK7Y9R9	1.02
15k NM	RES xx OHM 1/8W 5% 0805 SMD	R1, R9, R201, R209	R-0603	CRCW0805xxxxJN Default	4
4k1 NM	RES xx OHM 1/8W 5% 0805 SMD	R2, R10, R202, R210	R-0603	CRCW0805xxxxJN Default	4
0 0805	RES xx OHM 1/8W 5% 0805 SMD	R5, R14, R214, R205	R-0603	CRCW0805xxxxJN Default	4	100	RMCF0603ZT0R00
33mOhm	33m Ohm, 7W	R7, R15, R207, R215			4	12	WSHM2818R0330FEA	1.26	Jedan od ovih 33mOhm
50mOhm	0.05 Ohm 10W	R7, R15, R207, R215			4	12	WSHP2818R0500FEA	1.46	ili ovaj
100mOhm 2818	0.1Ohm 7W	R7, R15, R207, R215	RES2818	CRCW0805xxxxJN Default	4	12	WSHM2818R1000FEA	1.26	ili ovaj
0.5R		R3, R11, R203, R211	R-0603	RES-0805	4	100	RC0603FR-071RL	!!! ovaj je na semi 0.5 ali sam narucio 1 Ohm
470R	RES SMD 470 OHM 1% 0.4W 0805	R4, R12, R204, R212	R-0603	R-0603_470R	4	100	CRGCQ0603F470R
1.47k 0805	RES xx OHM 1/8W 5% 0805 SMD	R20	R-0603	CRCW0805xxxxJN Default	1	100	RMCF0603FT1K47
2K 2W		R21, R22, R121, R122	RES2512	RES SMD 75K OHM 1% 2W 2512	4	100	RMCF2512JT2K00
6k04	RES 1 KOHM 1/8W 1% 0805 SMD	R18	R-0603	CRCW08051K00FKEA	1	100	RMCF0603FT6K04
47k	RES SMD 47k 1% 0.4W 0805, RES SMD 47k 1% 0.4W 0805, RES xx OHM 1/8W 5% 0805 SMD, RES SMD 47k 1% 0.4W 0805, RES SMD 47k 1% 0.4W 0805, RES xx OHM 1/8W 5% 0805 SMD	R6, R13, R23, R206, R213, R223	R-0603	R-0603_47k, R-0603_47k, CRCW0805xxxxJN Default, R-0603_47k, R-0603_47k, CRCW0805xxxxJN Default	6	100	RC0603FR-0747KL
52.3k 0805	RES xx OHM 1/8W 5% 0805 SMD	R19	R-0603	CRCW0805xxxxJN Default	1	100	RMCF0603FT52K3
54.9k 0805	RES xx OHM 1/8W 5% 0805 SMD	R16	R-0603	CRCW0805xxxxJN Default	1	100	RK73H1JTTD5492F
60k4	RES 1 KOHM 1/8W 1% 0805 SMD	R24	R-0603	CRCW08051K00FKEA	1	100	RMCF0603FT60K4
73.2k 0805	RES xx OHM 1/8W 5% 0805 SMD	R17	R-0603	CRCW0805xxxxJN Default	1	100	RMCF0603FT73K2
0R NM	RES xx OHM 1/8W 5% 0805 SMD	R8, R208	RES-0805	CRCW0805xxxxJN Default	2
5V FPGA		TP5	Test_Point	Test_Point	1
10:10:150		TR1, TR2	Trafo_15x15	TRAFO_15x15	2
Trafo	trafo COVER PLATE				2	2	B66414A7000X000	0.63	Treba ukupno 2 komada (samo da probamo)
Trafo	trafo Yoke				2	8	B66414B2000X000
Trafo	trafo Coil Forme				1	4	B66414B6008T001
Trafo	ferrite, gapped N87				2	6	B66413U0160L187
Trafo	ferrite ungapped, N49				2	4	B66413G0000X149	0.63
Trafo	ferrite ungapped, N87				2	4	B66413G0000X187	0.49