## Sheet1
	ferit	effect. Area	induc. Factor	konvertuj u “nH”
		Ae [mm^2]	AL [uH]	AL[nH]	Diametar [mm]	Unutrasnji	visina	μ I	B [mH](saturation, 25 deg)	B (100 deg)	ferit	length	width
	B64290L0638X087	26.17	1.34	1340	23.3	13.7	7.4	2200	490	390	N87
Curtisov ferit?	B65807J0000R087	36.6	2.4	2400			2x6.25mm	2201	490	390	N87	17.9mm	8.2
Nas ferit	B65811J0000R087	64	3.3	3300	23		19		490		N87
ESN200	B66413G0000X149	15		600					N49			Ovaj je malo manji od skipper-ovog koji je 17x8x5mm
ESN200	B66417G0000X149	31		910
	Saturation is caused by excessive applied volt-seconds

	U sljedecoj formuli bitno je razumjeti da koristimo “volt-second” odnosno RMS napon u jednoj poluperiodi (koja vrsi magnetizaciju u jednom smijeru, odnosno zelimo da vidimo koliko ona ukupno
	namagnetise prije nego bude negativan napon. To nam govori da li dolazimo u zasicenje. Period je 1/f, Nama treva pola perioda (1/2f) i onda se jos aproksimativno dijeli sa jos 2 (1/4*f) zbog
	pretvaranja E (peak) u RMS
	B=E*10^8/(4*F*A*N)
	where B is the flux density in Gauss,
	E is the square wave peak voltage in volts,, F is the frequency in Hertz, A is the cross sectional area of the core in square centimeters, N is the number of primary turns.

	Mislim da se za pravougaone impulse koristi ista formula ali ne sa “/4” nego “/2”

	KONACNA FORMULA ZA IZRACUNAVANJE MINIMALNOG BROJA NAMOTAJA NA PRIMARU (DA NE BI DOSLO DO ZASICENJA)
	N = E*10^8/4*F*A*B)

	(1 Tesla = 10^4 Gaus) => (250mT = 250 * 10^-3 * 10^4 = 2500 Gaus)

				Povrsina ferita	B saturacije
			V(peak)	Ae[cm^2]	B[Gaus]	freq	Izracunati broj namotaja primara (N)
		Curtis	30	0.36	2500	50000	16.66666667
		Nas	30	0.64	4900	50000	4.783163265		Da li je ispravno 4900? ili treba 2500?
		ESN200	30	0.15	4900	50000	20.40816327

		Curtis ima 19 namotaja na primaru a 59 na sekundaru (oboje su 0.22mm debljina zice). Ispada da se slaze. Izraunali smo minimalno 16.6 a on je izabrao 19 namotaja

	Ako izaberemo B= 2500mT, onda bi dobili 9.3 namotaja. Mislim da se zaokruzuje na manju vriednost. Onda bi imali 2x9 namotaja na primaru.

	Primar 9, sekundar 72 namotaja (1:8)

	Primar 10A, sekundar = 1.25A
	Transducer: 100 Ohm => sekundar napn = 125V => primar napon = 15V
	Transducer: 200 Ohm => sekundar napn = 250V => primar napon = 30V				31V

	30	1200	-600	20x
	240A	12A

		1 20
		100A	5A
			500V
		50V	1000V