## BOM_Elreg_Sender_ver_1_0_2_with
Comment	Description	Designator	Quantity	Total Quantity			Cijena $
470pF	470PF 50V C0G/NP0 0603	C12, C14, C212, C214	4	100	CL10C471JB8NNNC		0.09
2n2	2200PF 50V X7R 0603	C44, C45, C244, C245	4	100	C0603C222K5RACTU		0.1
10n		C9, C10, C209, C210	4		not mounted, 10n?
100nF	100n 0603, 50V	C1, C201, C3, C5, C11, C13, C203, C205, C211, C213, C4, C6, C15, C17, C215, C217, C32, C35, C43, C40, C38	14	100	CL10B104KB8NNNL		0.09
1uF	1UF 25V X5R 0603	C2, C202	2	50	CL10A105KA8NNNC		0.09	Mozemo sve od 1u ove vrste (25V)
1uF	1UF 10V X5R 0603	C16, C216	2	0	CL10A105KP8NNNC
3.3uF	3.3UF 16V X6S 0603	C7, C8	2	20	C1608X6S1C335M080AC		0.09
10uF	10UF 10V X5R 0603	C31, C34, C41, C42, C33, C36, C37	4	50	GRM188R61A106KE69J		0.19
10uF 35V	10UF 35V X5R 0603	C18, C28, C19	3	60	GRM188R6YA106MA73D		0.45
47uF 50V		C29	1		ovaj sam pogrijesio, moramo zalemiti 10uF, 35V jer nema ovakvih 0603
47uF 16V		C30	1		I ovaj isto
2200u 35V	2200UF 20% 35V RADIAL	C20, C21, C22, C23, C24, C25, C26, C27	8	20	35ZLH2200MEFC16X25		1.31

Zener 12V		D2, D8, D202, D208	4	20	MM3Z12VT1G		0.15	nije previse bitna
ES1D	DIODE GEN PURP 200V 1A SMA	D3, D4, D5, D6, D203, D204, D205, D206	8	40	ES1D		0.36
DIODE SCHOTTKY 40V 1A DO214AC		D9	1	10	CDBA140-G		0.34
BAV199		D10, D110	2	20	BAV99,235		0.13	Nisam nasao BAV199, moze I ova

SBSPP0500683MX	filter	F1	1	5	SBSPP0500683MXT		1.29
AP2210N-3.3 or MCP1811AT-012/TTCT-ND	linear reg. 3.3V 300mA	IC1, IC9	1	20	AP2210N-3.3TRG1		0.42
AP2210N-5.0	LINEAR 5V 300MA	IC8, IC11	2	8	AP2210N-5.0TRG1		0.42
BD70GA5WEFJ-E2	linear reg. 7V, 500mA	IC7	1	4	BD70GA5WEFJ-E2		0.69
LM5002	DC/DC	IC6	1	4	LM5002MAX/NOPB		3.83
VX78012-500	DC DC CONVERTER 12V 6W	IC10	1	4	VX78012-500		2.78

AD823AARZ-ND	IC OPAMP JFET 16MHZ RRO 8-MSOP	IC2, IC202	2	8	AD823AARZ		7.36
LMV116MF	OPAMP	IC3, IC4, IC203, IC204	4	16	LMV116MFX/NOPB		1.6
TLC7528EDW	DAC	IC5, IC205	2	8	TLC7528EDW		5.56

330UH 1.15A		L1	1	4	SRR1260-331K
1uH 0805		L2, L3	2	20	LBR2012T1R0M
BUK7Y9R9		Q1, Q2, Q201, Q202	4	16	BUK7Y9R9		1.02
15k NM	RES xx OHM 1/8W 5% 0805 SMD	R1, R9, R201, R209	4
4k1 NM	RES xx OHM 1/8W 5% 0805 SMD	R2, R10, R202, R210	4
0R	RES xx OHM 1/8W 5% 0805 SMD	R5, R14, R214, R205	4	100	RMCF0603ZT0R00
33mOhm	33m Ohm, 7W	R7, R15, R207, R215	4	12	WSHM2818R0330FEA		1.26	Jedan od ovih 33mOhm
50mOhm	0.05 Ohm 10W	R7, R15, R207, R215	4	12	WSHP2818R0500FEA		1.46	ili ovaj
100mOhm 2818	0.1Ohm 7W	R7, R15, R207, R215	4	12	WSHM2818R1000FEA		1.26	ili ovaj
0.5R		R3, R11, R203, R211	4	100	RC0603FR-071RL		!!! ovaj je na semi 0.5 ali sam narucio 1 Ohm
10R				100	ERJ-3EKF10R0V
22R				100	RMCF0603FT22R0
100R				100	RMCF0603FT100R
470R	RES SMD 470 OHM 1% 0.4W 0805	R4, R12, R204, R212	4	100	CRGCQ0603F470R
1k				100	RMCF0603FT1K00
1.47k	RES xx OHM 1/8W 5% 0805 SMD	R20	1	100	RMCF0603FT1K47
2K 2W		R21, R22, R121, R122	4	100	RMCF2512JT2K00
3k3	3.3K OHM 1% 1/10W 0603			100	RC0603FR-073K3L
6k04	RES 1 KOHM 1/8W 1% 0805 SMD	R18	1	100	RMCF0603FT6K04
39k				100	RK73H1JTTD3902F
47k	RES SMD 47k 1% 0.4W 0805, RES SMD 47k 1% 0.4W 0805, RES xx OHM 1/8W 5% 0805 SMD, RES SMD 47k 1% 0.4W 0805, RES SMD 47k 1% 0.4W 0805, RES xx OHM 1/8W 5% 0805 SMD	R6, R13, R23, R206, R213, R223	6	100	RC0603FR-0747KL
52.3k	RES xx OHM 1/8W 5% 0805 SMD	R19	1	100	RMCF0603FT52K3
54.9k	RES xx OHM 1/8W 5% 0805 SMD	R16	1	100	RK73H1JTTD5492F
60k4	RES 1 KOHM 1/8W 1% 0805 SMD	R24	1	100	RMCF0603FT60K4
73.2k	RES xx OHM 1/8W 5% 0805 SMD	R17	1	100	RMCF0603FT73K2
100k				100	RMCF0603FT100K

Trafo	trafo COVER PLATE		2	2	B66414A7000X000		0.63	Treba ukupno 2 komada (samo da probamo)
Trafo	trafo Yoke		2	8	B66414B2000X000
Trafo	trafo Coil Forme		1	4	B66414B6008T001
Trafo	ferrite, gapped N87		2	6	B66413U0160L187
Trafo	ferrite ungapped, N49		2	4	B66413G0000X149		0.63
Trafo	ferrite ungapped, N87		2	4	B66413G0000X187		0.49

AD8656	OP AMP				AD8656ARMZ-ND		3.29
AQY214S	opto isol. Relay				AQY214S		1.57
ADS1675	ADC 24BIT SIGMA-DELTA				ADS1675IPAG
LMP8350MA/NOPB	diff. Opamp				LMP8350MA/NOPB		33
PE-68386	trafo, receiver		6		PE-68386NL		2.1

FPGA kit koji Hadzem korsiti			1
Potraziti header CON13 na Elreg_Dopler. Mislim da ih ima jos od proslog puta a ne sjecam se naziva konektora. Mogu poslati sliku u ponedeljak.

Terminal block		Pogledaj koji moze stati u NMEA tester