## BOM_Elreg_Sender_ver_1_0_2_with
Comment	Description	Designator	Quantity	Total Quantity		Cijena $
470pF	470PF 50V C0G/NP0 0603	C12, C14, C212, C214	4	100	CL10C471JB8NNNC	0.09	9
2n2	2200PF 50V X7R 0603	C44, C45, C244, C245	4	100	C0603C222K5RACTU	0.1	10
10n		C9, C10, C209, C210	4		not mounted, 10n?		0
100nF	100n 0603, 50V	C1, C201, C3, C5, C11, C13, C203, C205, C211, C213, C4, C6, C15, C17, C215, C217, C32, C35, C43, C40, C38	14	100	CL10B104KB8NNNL	0.09	9
1uF	1UF 25V X5R 0603	C2, C202	2	50	CL10A105KA8NNNC	0.09	4.5	Mozemo sve od 1u ove vrste (25V)
1uF	1UF 10V X5R 0603	C16, C216	2	0	CL10A105KP8NNNC		0
3.3uF	3.3UF 16V X6S 0603	C7, C8	2	20	C1608X6S1C335M080AC	0.09	1.8
10uF	10UF 10V X5R 0603	C31, C34, C41, C42, C33, C36, C37	4	50	GRM188R61A106KE69J	0.19	9.5
10uF 35V	10UF 35V X5R 0603	C18, C28, C19	3	60	GRM188R6YA106MA73D	0.45	27
47uF 50V		C29	1		ovaj sam pogrijesio, moramo zalemiti 10uF, 35V jer nema ovakvih 0603		0
47uF 16V		C30	1		I ovaj isto		0
2200u 35V	2200UF 20% 35V RADIAL	C20, C21, C22, C23, C24, C25, C26, C27	8	20	35ZLH2200MEFC16X25	1.31	26.2
							0
Zener 12V		D2, D8, D202, D208	4	20	MM3Z12VT1G	0.15	3	nije previse bitna
ES1D	DIODE GEN PURP 200V 1A SMA	D3, D4, D5, D6, D203, D204, D205, D206	8	40	ES1D	0.36	14.4
DIODE SCHOTTKY 40V 1A DO214AC		D9	1	10	CDBA140-G	0.34	3.4
BAV199		D10, D110	2	20	BAV99,235	0.13	2.6	Nisam nasao BAV199, moze I ova
							0
SBSPP0500683MX	filter	F1	1	6	SBSPP0500683MXT	1.29	7.74
AP2210N-3.3 or MCP1811AT-012/TTCT-ND	linear reg. 3.3V 300mA	IC1, IC9	1	20	AP2210N-3.3TRG1	0.42	8.4
AP2210N-5.0	LINEAR 5V 300MA	IC8, IC11	2	20	AP2210N-5.0TRG1	0.42	8.4
BD70GA5WEFJ-E2	linear reg. 7V, 500mA	IC7	1	10	BD70GA5WEFJ-E2	0.69	6.9
LM5002	DC/DC	IC6	1	4	LM5002MAX/NOPB	3.83	15.32
VX78012-500	DC DC CONVERTER 12V 6W	IC10	1	4	VX78012-500	2.78	11.12
							0
AD823AARZ-ND	IC OPAMP JFET 16MHZ RRO 8-MSOP	IC2, IC202	2	8	AD823AARZ	7.36	58.88
LMV116MF	OPAMP	IC3, IC4, IC203, IC204	4	16	LMV116MFX/NOPB	1.6	25.6
TLC7528EDW	DAC	IC5, IC205	2	8	TLC7528EDW	5.56	44.48
							0
330UH 1.15A		L1	1	4	SRR1260-331K		0
1uH 0805		L2, L3	2	20	LBR2012T1R0M		0
BUK7Y9R9		Q1, Q2, Q201, Q202	4	16	BUK7Y9R9	1.02	16.32
15k NM	RES xx OHM 1/8W 5% 0805 SMD	R1, R9, R201, R209	4				0
4k1 NM	RES xx OHM 1/8W 5% 0805 SMD	R2, R10, R202, R210	4				0
0R	RES xx OHM 1/8W 5% 0805 SMD	R5, R14, R214, R205	4	100	RMCF0603ZT0R00		0
33mOhm	33m Ohm, 7W	R7, R15, R207, R215	4	16	WSHM2818R0330FEA	1.26	20.16	Jedan od ovih 33mOhm
50mOhm	0.05 Ohm 10W	R7, R15, R207, R215	4	16	WSHP2818R0500FEA	1.46	23.36	ili ovaj
100mOhm 2818	0.1Ohm 7W	R7, R15, R207, R215	4	16	WSHM2818R1000FEA	1.26	20.16	ili ovaj
1R		R3, R11, R203, R211	4	100	RC0603FR-071RL		0	!!! ovaj je na semi 0.5 ali sam narucio 1 Ohm
10R				100	ERJ-3EKF10R0V		0
22R				100	RMCF0603FT22R0		0
100R				100	RMCF0603FT100R		0
470R	RES SMD 470 OHM 1% 0.4W 0805	R4, R12, R204, R212	4	100	CRGCQ0603F470R		0
1k				100	RMCF0603FT1K00		0
1.47k	RES xx OHM 1/8W 5% 0805 SMD	R20	1	100	RMCF0603FT1K47		0
2K 2W		R21, R22, R121, R122	4	100	RMCF2512JT2K00		0
3k3	3.3K OHM 1% 1/10W 0603			100	RC0603FR-073K3L		0
6k04	RES 1 KOHM 1/8W 1% 0805 SMD	R18	1	100	RMCF0603FT6K04		0
39k				100	RK73H1JTTD3902F		0
47k	RES SMD 47k 1% 0.4W 0805, RES SMD 47k 1% 0.4W 0805, RES xx OHM 1/8W 5% 0805 SMD, RES SMD 47k 1% 0.4W 0805, RES SMD 47k 1% 0.4W 0805, RES xx OHM 1/8W 5% 0805 SMD	R6, R13, R23, R206, R213, R223	6	100	RC0603FR-0747KL		0
52.3k	RES xx OHM 1/8W 5% 0805 SMD	R19	1	100	RMCF0603FT52K3		0
54.9k	RES xx OHM 1/8W 5% 0805 SMD	R16	1	100	RK73H1JTTD5492F		0
60k4	RES 1 KOHM 1/8W 1% 0805 SMD	R24	1	100	RMCF0603FT60K4		0
73.2k	RES xx OHM 1/8W 5% 0805 SMD	R17	1	100	RMCF0603FT73K2		0
100k				100	RMCF0603FT100K		0
							0
Trafo	trafo COVER PLATE		2	2	B66414A7000X000	0.63	1.26	Treba ukupno 2 komada (samo da probamo)
Trafo	trafo Yoke		2	8	B66414B2000X000		0
Trafo	trafo Coil Forme		1	4	B66414B6008T001		0
Trafo	ferrite, gapped N87		2	6	B66413U0160L187		0
Trafo	ferrite ungapped, N49		2	4	B66413G0000X149	0.63	2.52
Trafo	ferrite ungapped, N87		2	4	B66413G0000X187	0.49	1.96
							0
AD8656	OP AMP		1	6	AD8656ARMZ-ND	3.29	19.74
AQY214S	opto isol. Relay		2	8	AQY214S	1.57	12.56
ADS1675	ADC 24BIT SIGMA-DELTA		2	7	ADS1675IPAG	36.2	253.4
LMP8350MA/NOPB	diff. Opamp		5	7	LMP8350MA/NOPB	6.16	43.12
PE-68386	trafo, receiver		2	8	PE-68386NL	2.1	16.8
							0
FPGA kit koji Hadzem korsiti i nauriciti jedan za mene (i ako vama treba jos jedan?)			1	1			0
Potraziti header CON13 na Elreg_Dopler. Mislim da ih ima jos od proslog puta a ne sjecam se naziva konektora. Izgleda otprililke kao na slici.							0
							0
Terminal block		Pogledaj koji moze stati u NMEA tester					0

		slika za CON13
						TOTAL	738.6	Ovdje nije bas sve skupa, bice malo skuplje